## Conversions
ENGINEERING UNIT CONVERSIONS
From: API "Technical data book - Petroleum Refining", Chapter 1
[5 empty] | TEMPERATURE | Bias |  |  |  | Gain
Temperature | 40 | 2 | 40 | 2 | °Celcius | 0 | 32 | 273.15 | 491.67 | 1 | 1.8 | 1 | 1.8
[5 empty] | °Fahrenheit | -17.7778 | 0 | 255.3722 | 459.67 | 0.55556 | 1 | 0.55556 | 1
Length | 1 | 4 | 1.6093 | 9 | Kelvin | -273.15 | -459.67 | 0 | 0 | 1 | 1.8 | 1 | 1.8
[5 empty] | Rankin | -273.15 | -459.67 | 0 | 0 | 0.55556 | 1 | 0.55556 | 1
Area | 1 | 6 | 10.7639 | 2 | LENGHT
[5 empty] | Inches | 1
Volume | 10 | 5 | 10 | 5 | Feet | 12
[5 empty] | Yards | 36
Liquid Volume | 1 | 5 | 158.9827 | 9 | Miles | 63360
[5 empty] | Microns | 3.937e-05
Mass | 1 | 9 | 2.2046 | 3 | Millimeters | 0.03937
[5 empty] | Centimeters | 0.3937
Density | 28 | 4 | 0.4485 | 1 | Meters | 39.37
|  |  | 0.4485 |  | Kilometers | 39370
Pressure | 0.018 | 2 | 13.5014 | 5 | AREA
[5 empty] | Square inches | 1
Flow | 1 | 8 | 150.9514 | 6 | Square feet | 144
[5 empty] | Square yards | 1296
Kinematic viscosity | 1 | 5 | 0.03875 | 1 | Acres | 6272600
[5 empty] | Square cm | 0.155
Absolute viscosity | 100 | 5 | 0.0672 | 1 | Square meters | 1550
VOLUME
Energy | 1 | 8 | 0.00071392 | 11 | Cubic Inches | 1
[5 empty] | Cubic feet | 1728
Power | 1 | 2 | 0.29307 | 7 | Cubic yards | 46656
[5 empty] | Cubic centimeters | 0.061024
Specific energy | 1 | 3 | 4.184 | 1 | Cubic meters | 61024
|  |  |  | 1 | LIQUID VOLUME
Spec energy/ °conv. | 1 | 4 | 4.1867 | 1 | Fluid Ounches (US) | 1
[5 empty] | Quarts | 32
Heat flux | 2 | 1 | 0.00063091 | 4 | Gallons (US) | 128
[5 empty] | Imperial Gallons | 153.72
Heat transfer coeff. | 1 | 4 | 1761 | 1 | Barrels | 5376
[5 empty] | Cubic Inches | 0.55411
Thermal Conductivity | 1 | 3 | 2903 | 1 | Cubic Feet | 957.51
[5 empty] | Mililiters | 0.033815
[5 empty] | Liters | 33.815
[5 empty] | Cubic centimeters | 0.033814
MASS CONVERSION
[5 empty] | Grains | 1
[5 empty] | Ounches (commodities) | 437.5
[5 empty] | Pounds(commodities) | 7000
[5 empty] | Ounches (jewels) | 480
[5 empty] | Pounds(jewels) | 5760
[5 empty] | Tons (Short) | 14000000
[5 empty] | Tons (Long) | 15680000
[5 empty] | Grams | 15.432
[5 empty] | Kilograms | 15432
[5 empty] | Metric Tons | 15432000
DENSITIES
[5 empty] | g /cm3 = kg/l = ton/m3 | 1
[5 empty] | g /ml | 0.99997
[5 empty] | lb /in3 | 27.68
[5 empty] | lb /ft3 | 0.016018
[5 empty] | lb /US gallon | 0.11983
[5 empty] | API | 1
PRESSURE
[5 empty] | dynes/cm2 | 1
[5 empty] | bar | 1000000
[5 empty] | Atmosphere | 1013200
[5 empty] | kg/cm2 | 980665
[5 empty] | mmHG at 0 degC | 1333.2
[5 empty] | in. HG at 32 degF | 33864
[5 empty] | lb /sq in. (psi) | 68947
[5 empty] | ft H2O at 39.2 degF | 29889
[5 empty] | kilo Pascal | 10000
FLOW
[5 empty] | US gallon /min | 1
[5 empty] | US gallon /hr | 0.016667
[5 empty] | ft3 /sec | 448.83
[5 empty] | ft3 /min | 7.4805
[5 empty] | bbl(42) /hr | 0.7
[5 empty] | bbl(42) /day | 0.029167
[5 empty] | liters /sec | 15.851
[5 empty] | m3/hr | 4.4028
Kinematic Viscosity
[5 empty] | ft2 /hr | 1
[5 empty] | ft2 /sec | 3600
[5 empty] | m2 /hr | 10.76
[5 empty] | cm2 /sec (=Stokes) | 3.875
[5 empty] | Centistokes | 0.03875
Absolute Viscosity
[5 empty] | lb / (sec.ft) | 1
[5 empty] | lb / (hr.ft) | 0.0002778
[5 empty] | lb [force].sec / ft2 | 32.17
[5 empty] | g /(sec.cm) (=Poise) | 0.0672
[5 empty] | CentiPoise | 0.000672
[5 empty] | kg / (hr.m) | 0.0001867
ENERGY
[5 empty] | Abs. Joules | 1
[5 empty] | Intern. Joules | 1.0002
[5 empty] | Calories | 4.184
[5 empty] | I.T. Calories | 4.1867
[5 empty] | BTU | 1055
[5 empty] | Abs. kWhr | 3600000
[5 empty] | Horsepower.hour | 2684500
[5 empty] | Foot.Pounds | 1.3558
[5 empty] | ft3.lb[force] / in2 | 195.24
[5 empty] | LiterAtmospheres | 101.33
[5 empty] | CentigradeHeatUnits | 1899.1
POWER
[5 empty] | BTU /min | 1
[5 empty] | BTU /hr | 0.016667
[5 empty] | ft.lb /sec | 0.077105
[5 empty] | ft.lb /min | 0.0012851
[5 empty] | Horsepower | 42.408
[5 empty] | Metric Horsepower | 41.828
[5 empty] | Watts | 0.056869
[5 empty] | cal /sec | 0.23794
[5 empty] | I.T. Cal /sec | 0.2381
[5 empty] | Joules /sec | 0.056869
Specific Energy
[5 empty] | Joules[abs] /g | 1
[5 empty] | Joules[intern] /g | 1.0002
[5 empty] | cal /g | 4.184
[5 empty] | I.T. cal /g | 4.1867
[5 empty] | BTU /lb | 2.326
Sp. Energy / deg. conv.
[5 empty] | Joules(abs)/ (g.°C) | 1
[5 empty] | Joules(int)/ (g.°C) | 1.0002
[5 empty] | cal / (g.°C) | 4.184
[5 empty] | I.T. cal / (g.°C) | 4.1867
[5 empty] | BTU / (lb.°F) | 4.1867
Heat flux
[5 empty] | BTU /(hr.ft2) | 1
[5 empty] | cal / (sec.cm2) | 13272
[5 empty] | kgcal / (hr.in2) | 0.3687
[5 empty] | watts /cm2 | 3170
Heat Transfer
[5 empty] | BTU / (hr.ft2.°F) | 1
[5 empty] | I.T cal / (sec.cm2.°C) | 7373
[5 empty] | I.T kcal / (hr.m2.°C) | 0.2048
[5 empty] | Watt / (cm2.°C) | 1761
Thermal Conductivity
[5 empty] | BTU / (hr.ft2.°F) / in. | 1
[5 empty] | BTU / (hr.ft2.°F) / ft | 12
[5 empty] | cal /(sec.cm2.°C) / cm | 2903
[5 empty] | kcal / (hr.m2.°C) / m | 8.064
[5 empty] | Watt / (cm2.°C) / cm | 693.4