## Sheet1
				MARQUE REFERENCE					MARQUE MEILLEURE MARCHE
Marque				KEMPPI	MILLER	LINCOLN Elec	ESAB		GYS	GYS	IGBT	IGBT	WUITHOM

Denomination				MinarcTig Evo 200 MLP	Dynasty 200 DX	Invertec 220TPX	Caddy TIG 2200i		200 AC/DC HF FV	220 AC/DC	ProTIG 200 AC/DC HF Pulse	ProTIG 210 AC/DC HF Pulse	ProTIG 215-ACDC

Tarif	HT			2,258.40 €			1,962.27 €				899.00 €	995.00 €
	TTC			2,710.08 €	3,735.20 €	1,856.00 €	2,355.32 €		1,450.58 €	2,170.58 €	1,078.80 €	1,194.00 €	1,870.80 €
Livraison / Envoi				gratuit	20.51 €	gratuit	offert		gratuit	gratuit	29.30 €	45.25 €

Capacite	Acier			X	X	X	X		X	X	X	X	X
	Inox			X	X	X	X		X	X	X	X	X
	Alu			X	X	X	X		X	X	X	X	X
	Fonte			-									n.o
Alimentation	1 φ			230V-16A	208V	230V-16A	230V-16A		230V-13A	230V-16A	230 V	230 V	220V-16A
	3 φ			-	480V	-	-		-		-	-	-
	PFC (correction Fact. Puissance)			X	Auto-Line	X	X		X	X
	Puissance Cons.			5,7 kW	6 kW	5,4 kW			6 kW	6 kW		6,3 kW
	Frequence					50/60 Hz	50/60 Hz				50/60 Hz	50/60 Hz
Technologie	Inverter			X		X	X		X		X	X	X

Mémoire							2						10 prog

Champ reglages	Alu	TIG AC			2A ð 210 A				10A ð 200A	10A ð 220A	20A ð 160A	20A ð 210A	5A ð 200A
	Acier/Inox	TIG DC		5A ð 200A	1A ð 210A	2A ð 220A	3A ð 220A		5A ð 160A	5A ð 220A	20A ð 200A	5A ð 210A
	Arc	MMA		10A ð 170A	5A ð 210A	5A ð 170A	4A ð 170A		10A ð 160A	10A ð 220A	20A ð 160A	5A ð 160A	5A ð 200A

Facteur marche à 40°	TIG	AC/DC							95A à 60%
		AC		200A à 25%		220A à 25%	220A à 25%		200A à 30%	185A à 45%	200A à 35%		200A à 40%
					210A à 60%		150A à 60%		140A à 60%		160A à 60%	200A à 60%	155A à 60%
				140A à 100%		150A à 100%			125A à 100%	140A à 100%	130A à 100%	160A à 100%	120A à 100%
		DC								175A à 35%	200A à 35%		200A à 40%
									160A à 60%		160A à 60%	200A à 60%	155A à 60%
											130A à 100%	160A à 100%	120A à 100%
	MMA			170A à 35%		170A à 35%	170A à 25%		200A à 20%	170A à 30%			200A à 40%
					160A à 60%		130A à 60%		125A à 60%	140A à 75%			155A à 60%
				110A à 100%					110 à 100%				120A à 100%
Tension a vide				95V	80V	63V	72V		70V	75V	60V / 78V	78V	66 V
Protection surtension	thermique
Refroidissement	AIR				tunnel	tunnel	tunnel				ventilo	ventilo
	EAU				possible	possible	possible
GAZ electrovane											X	X

Gestion Gachette	2T			X	X	X	X		X	X			X
	4T			X	X	X	X		X	X			X
	4T Log								X	X
TIG impulsion courant	preGaz	plage				0 à 5''	0 à 5''						0 à 2''
		pas				0,1''
	postGaz	plage				0 à 30''	0 à 25''						0,1’’ à 10’’
		pas				1''							0,1’’
	rampe de montee					0 à 5"	0 à 10''						0 à 10’’
	évanouissement						0 à 10''						0 à 10’’
	frequence focalisation arc					0,1Hz à 500Hz			20Hz à 200 Hz	20Hz à 200 Hz
	balance decapage/penetration								20% à 60%

TIG pulse	Mode Normal (reglages manuel)	CC							man
		CF							man	20% à 80%
		Freq							0,2 à 20 Hz	0,1 à 2500Hz
	Easy pulse	CC							auto
		CF							auto
		Cmoy							man
		Freq							auto
TIG Spot
Système	Amorcage facile
	Amorcage HF ss contact				Blue Lightning
	Amorcage HF avec contact
	Suppression cratere d'evanouisst
	Stabilisation arc						Qwave

Fonction MMA	Hot start				X				X	X
	Arc Force						ArcPlus II		X	X
	Anti-sticking								X

Electrode utilisable	∅ TIG	Tung							1 à 3,2 mm
	∅ MMA	Rut /Basi							1,6 à 4mm

Classe Isolation				IP 23 S	IP 23	IP 23	IP 23 S		IP 21		IP 21S	IP 21S	IP 23
Poids				11 kg	21,3 kg	12 kg	9,4 kg		19 kg	20 kg	17 kg	25 kg	10 kg
Dimension HxLxP (mm)				358x449x210	346x569x219	328x456x212	208x418x188		360x430x230	400x520x250	350x420x85	430x530x230	278x465x146
Garantie									2 ans				5 ans
Torche	inclus			X	-	-	X		X		X	X	X
	type								SR26 DB			SR26 lamelle	TTW26
	long								4m			4m	4m
	raccord
	∅									35/50			35/50
Pince Masse	inclus								X		X	X	X
	long								2m				4m
	∅								25mm2				25mm2
	raccord
Porte Electrode	inclus								X		X	X	X
	long								2m				4m
	∅								25mm2				25mm2
	raccord
Notice	lang										Fr	Fr

Debimetre				integre