## Sheet1
|  |  | MARQUE REFERENCE |  |  |  |  | MARQUE MEILLEURE MARCHE
Marque |  |  | KEMPPI | MILLER | LINCOLN Elec | ESAB | FRONIUS | GYS | GYS | IGBT | IGBT | WUITHOM
Denomination |  |  | MinarcTig Evo 200 MLP | Dynasty 210 DX | Invertec V-205 T | Caddy TIG 2200i | Magicwave 2200 AC/DC Alu | 200 AC/DC HF FV | 220 AC/DC | ProTIG 200 AC/DC HF Pulse | ProTIG 210 AC/DC HF Pulse | ProTIG 215-ACDC
Tarif | HT |  | 2258.4 |  | 3315 | 1962.27 |  |  |  | 899 | 995
| TTC |  | 2710.08 | 3735.2 | 3733.96 | 2355.32 |  | 1450.58 | 2170.58 | 1078.8 | 1194 | 1870.8
Livraison / Envoi |  |  | gratuit | 20.51 | gratuit | offert |  | gratuit | gratuit | 29.3 | 45.25
Capacite | Acier |  | X | X | X | X | X | X | X | X | X | X
| Inox |  | X | X | X | X | X | X | X | X | X | X
| Alu |  | X | X | X | X | X | X | X | X | X | X
| Fonte |  | - | [8 empty] | n.o
Alimentation | 1 φ |  | 230V-16A | 208V | 230V-32A | 230V-16A | 230V-16A | 230V-13A | 230V-16A | 230 V | 230 V | 220V-16A
| 3 φ |  | - | 480V | - | - |  | - |  | - | - | -
| PFC (correction Fact. Puissance) |  | X | Auto-Line | X | X |  | X | X
| Puissance Cons. |  | 5,7 kW | 6 kW | 5,5 kW |  |  | 6 kW | 6 kW |  | 6,3 kW
| Frequence |  |  |  | 50/60 Hz | 50/60 Hz | 50/60Hz |  |  | 50/60 Hz | 50/60 Hz
Technologie | Inverter |  | X |  | X | X |  | X |  | X | X | X
Mémoire | [5 empty] | 2 |  |  |  |  | 9 | 10 prog
Champ reglages | Alu | TIG AC |  | 2A ð 210 A |  |  |  | 10A ð 200A | 10A ð 220A | 20A ð 160A | 20A ð 210A | 5A ð 200A
| Acier/Inox | TIG DC | 5A ð 200A | 1A ð 210A | 6A ð 200A | 3A ð 220A | 3A ð 220A | 5A ð 160A | 5A ð 220A | 20A ð 200A | 5A ð 210A
| Arc | MMA | 10A ð 170A | 5A ð 210A | 5A ð 200A | 4A ð 170A |  | 10A ð 160A | 10A ð 220A | 20A ð 160A | 5A ð 160A | 5A ð 200A
Facteur marche à 40° | TIG | AC/DC | [5 empty] | 95A à 60%
|  | AC | 200A à 25% |  | 200A à 40% | 220A à 25% | 220A à 35% | 200A à 30% | 185A à 45% | 200A à 35% |  | 200A à 40%
|  |  |  | 210A à 60% | 170 à 60% | 150A à 60% | 170A à 60% | 140A à 60% |  | 160A à 60% | 200A à 60% | 155A à 60%
|  |  | 140A à 100% |  |  |  | 150A à 100% | 125A à 100% | 140A à 100% | 130A à 100% | 160A à 100% | 120A à 100%
|  | DC | [6 empty] | 175A à 35% | 200A à 35% |  | 200A à 40%
[8 empty] | 160A à 60% |  | 160A à 60% | 200A à 60% | 155A à 60%
[10 empty] | 130A à 100% | 160A à 100% | 120A à 100%
| MMA |  | 170A à 35% |  | 170A à 35% | 170A à 25% |  | 200A à 20% | 170A à 30% |  |  | 200A à 40%
|  |  |  | 160A à 60% |  | 130A à 60% |  | 125A à 60% | 140A à 75% |  |  | 155A à 60%
|  |  | 110A à 100% |  |  |  |  | 110 à 100% |  |  |  | 120A à 100%
Tension a vide |  |  | 95V | 80V | 48V | 72V | 88V | 70V | 75V | 60V / 78V | 78V | 66 V
Protection surtension | thermique
Refroidissement | AIR |  |  | tunnel | tunnel | tunnel |  |  |  | ventilo | ventilo
| EAU |  |  | possible | possible | possible
GAZ electrovane | [9 empty] | X | X
Gestion Gachette | 2T |  | X | X | X | X |  | X | X |  |  | X
| 4T |  | X | X | X | X |  | X | X |  |  | X
| 4T Log | [6 empty] | X | X
TIG impulsion courant | preGaz | plage |  |  |  | 0 à 5'' | [5 empty] | 0 à 2''
pas
| postGaz | plage |  |  | 0,5 à 30'' | 0 à 25'' | [5 empty] | 0,1’’ à 10’’
|  | pas | [9 empty] | 0,1’’
| rampe de montee |  |  |  |  | 0 à 10'' | [5 empty] | 0 à 10’’
| évanouissement |  |  |  | 0,5 à 20'' | 0 à 10'' | [5 empty] | 0 à 10’’
| frequence focalisation arc |  |  |  | 20Hz à 300Hz |  |  | 20Hz à 200 Hz | 20Hz à 200 Hz
| balance decapage/penetration | [6 empty] | 20% à 60%
TIG pulse | Mode Normal (reglages manuel) | CC | [5 empty] | man
|  | CF | [5 empty] | man | 20% à 80%
|  | Freq | [5 empty] | 0,2 à 20 Hz | 0,1 à 2500Hz
| Pulse | CC |  |  | 10% à 90% |  |  | auto
|  | CF | [5 empty] | auto
|  | Cmoy |  |  | 10% à 90% |  |  | man
|  | Freq 1 |  |  | 0,2 à 20Hz |  |  | auto
TIG Spot |  | Freq 2 |  |  | 3 à 300Hz
Système | Amorcage facile
| Amorcage HF ss contact |  |  | Blue Lightning
Amorcage HF avec contact
Suppression cratere d'evanouisst
| Stabilisation arc |  |  |  |  | Qwave
Fonction MMA | Hot start |  |  | X |  |  |  | X | X
| Arc Force |  |  |  |  | ArcPlus II |  | X | X
| Anti-sticking | [6 empty] | X
Electrode utilisable | ∅ TIG | Tung | [5 empty] | 1 à 3,2 mm
| ∅ MMA | Rut /Basi | [5 empty] | 1,6 à 4mm
Classe Isolation |  |  | IP 23 S | IP 23 | IP 23 | IP 23 S | IP 23 | IP 21 |  | IP 21S | IP 21S | IP 23
Poids |  |  | 11 kg | 21,3 kg | 15,1 kg | 9,4 kg | 17,4 kg | 19 kg | 20 kg | 17 kg | 25 kg | 10 kg
Dimension HxLxP (mm) |  |  | 358x449x210 | 346x569x219 | 385x480x215 | 208x418x188 | 390x485x180 | 360x430x230 | 400x520x250 | 350x420x85 | 430x530x230 | 278x465x146
Garantie |  |  |  |  | 2 ans |  |  | 2 ans |  |  |  | 5 ans
Torche | inclus |  | X | - | - | X | - | X |  | X | X | X
| type | [6 empty] | SR26 DB |  |  | SR26 lamelle | TTW26
| long | [6 empty] | 4m |  |  | 4m | 4m
raccord
| ∅ | [5 empty] | 35 mm/ 1/4 |  | 35/50 |  |  | 35/50
Pince Masse | inclus | [6 empty] | X |  | X | X | X
| long | [6 empty] | 2m |  |  |  | 4m
| ∅ | [5 empty] | 13 mm2 | 25mm2 |  |  |  | 25mm2
raccord
Porte Electrode | inclus | [6 empty] | X |  | X | X | X
| long | [6 empty] | 2m |  |  |  | 4m
| ∅ | [6 empty] | 25mm2 |  |  |  | 25mm2
raccord
Notice | lang | [8 empty] | Fr | Fr
Debimetre |  |  | integre
Note on B29: je suppose pour un cycle de fonctionnement de 10 min
Note on F9: Tarif au 24 juin 2018 sur hdsoudage.fr
Note on G9: Tarif au 24 juin 2018 sur soudure.fr
Note on H9: Tarif au 24 juin 2018 en promo 30% sur lyon-outil.com à 2613,77 Euro sur quincaillerie.pro à 3978 Euros
Note on I9: Tarif au 24 juin 2018 sur adrem.fr
Note on L9: Tarif au 24 juin 2018 la boutique du soudeur 1452 Euros sur soudure.pro
Note on N9: au 24 juin 2018 Ebay Tarif = 839 Euros + 35 Euro FP
Note on O9: au 24 juin 2018 Ebay Tarif : 1072 Euros + 54,30 Euros FP